## Feuille 1
EME050 | U | Porte d'entrée au logement, en PVC.
Porte d'entrée au logement formée d'un panneau massif décoré, réalisé à base de mousse en PVC rigide et d'une structure cellulaire uniforme, à un vantail battant, de dimensions 900x2100 mm, et précadre.
Code interne |  | Désignation | Quantité | Unité | Prix unitaire | Prix total
mt24paa010aa |  | Porte d'entrée au logement formée d'un panneau massif décoré, réalisé à base de mousse en PVC rigide et d'une structure cellulaire uniforme, à un vantail battant, de dimensions 900x2100 mm, couleur blanche. | 1 | U | 91409.8 | 91409.8
mt26pec015b |  | Précadre en acier galvanisé, pour porte d'entrée de PVC à un vantail, avec pattes d'ancrage à l'ouvrage. | 1 | U | 5515.08 | 5515.08
mt13blw110a |  | Aérosol de 750 cm³ de mousse de polyuréthane, de 22,5 kg/m³ de densité, 140% d'expansion, 18 N/cm² de résistance à la traction et 20 N/cm² de résistance à la flexion, conductivité thermique 0,04 W/(mK), stable de -40°C à 100°C; à appliquer au pistolet; selon NF EN 13165. | 0.1 | U | 869.14 | 86.91
mt15sja100 |  | Cartouche de mastic de silicone neutre. | 0.2 | U | 575.53 | 115.11
mo020 |  | Compagnon professionnel III/CP2 construction. | 0.653 | h | 731.39 | 477.6
mo113 |  | Ouvrier d'exécution I/OE1 construction. | 0.653 | h | 526.74 | 343.96
mo018 |  | Compagnon professionnel III/CP2 menuisier PVC et métal. | 0.653 | h | 741.21 | 484.01
mo059 |  | Ouvrier professionnel II/OP menuisier PVC et métal. | 0.327 | h | 547.95 | 179.18
|  | Frais de chantier des unités d'ouvrage | 2 | % | 98611.7 | 1972.23
Coût d'entretien décennal: 9.052,55DA les 10 premières années. |  |  |  |  | Montant total HT: | 100584