## Feuille 1
EMG010 | U | Porte battante pour garage, de panneaux sandwich isolants en acier galvanisé.
Porte battante à un vantail pour garage, constituée de panneau sandwich en acier galvanisé avec noyau isolant en mousse de polyuréthane, de texture cannelée, 250x225 cm, avec finition prélaqué de couleur blanche, avec cercle et châssis de profilés en acier laminé à froid, soudés entre eux et accroches pour mise en place sur l'ouvrage, avec ouverture manuel.
Code interne |  | Désignation | Quantité | Unité | Prix unitaire | Prix total
mt26pga020ae |  | Porte battante à un vantail pour garage, constituée de panneau sandwich en acier galvanisé avec noyau isolant en mousse de polyuréthane, de texture cannelée, 250x225 cm, avec finition prélaqué de couleur blanche, avec cercle et châssis de profilés en acier laminé à froid, soudés entre eux et accroches pour mise en place sur l'ouvrage, poteau en acier zingué pour l'accroche ou la fixation à l'ouvrage, le jeu de charnières avec des barrettes pour la fixation supérieure et inférieure pour le vantail, serrure et bouton sur les deux faces. Selon NF EN 13241-1. | 1 | U | 197591 | 197591
mo020 |  | Compagnon professionnel III/CP2 construction. | 0.397 | h | 698.09 | 277.14
mo113 |  | Ouvrier d'exécution I/OE1 construction. | 0.397 | h | 502.77 | 199.6
mo018 |  | Compagnon professionnel III/CP2 menuisier PVC et métal. | 0.926 | h | 707.24 | 654.9
mo059 |  | Ouvrier professionnel II/OP menuisier PVC et métal. | 0.926 | h | 522.83 | 484.14
|  | Frais de chantier des unités d'ouvrage | 2 | % | 199206 | 3984.13
Coût d'entretien décennal: 40.638,11DA les 10 premières années. |  |  |  |  | Montant total HT: | 203191