## Feuille 1
EPC010 | m² | Blanchissement traditionnel à la chaux sur parement extérieur.
Blanchissement traditionnel à la chaux avec trois couches de lait fluide, type CL 90-S ML, à base de chaux aérienne hydratée, avec un rapport eau/chaux de 2,7 dosé en poids et 300 kg/m³ de chaux, sur parement extérieur. Le prix comprend la protection des éléments du contour qui pourraient être affectés pendant les travaux et la résolution des points singuliers.
Code interne |  |  | Désignation | Quantité | Unité | Prix unitaire | Prix total
mt08cal011a |  |  | Chaux aérienne hydratée, type CL 90-S, selon NF EN 459-1, en sacs. | 1.8 | kg | 55.14 | 99.25
mt08aaa010a |  |  | Eau. | 0.005 | m³ | 189.49 | 0.95
mo038 |  |  | Compagnon professionnel III/CP2 peintre. | 0.079 | h | 698.09 | 55.15
mo076 |  |  | Ouvrier professionnel II/OP peintre. | 0.079 | h | 521.84 | 41.23
|  |  | Frais de chantier des unités d'ouvrage | 2 | % | 196.58 | 3.93
Coût d'entretien décennal: 425,08DA les 10 premières années. | [5 empty] | Montant total HT: | 200.51