## Feuille 1
ETI070 | U | Rencontre de toiture terrasse chaude, accessible avec un écoulement. Imperméabilisation avec des membranes bitumineuses.
Rencontre en toiture terrasse chaude, accessible, avec revêtement de sol flottant sur supports, type inversée avec bouche d'écoulement à sortie verticale, en réalisant un rabaissement dans le support autour de l'écoulement, dans lequel sera placée l'imperméabilisation constituée de: pièce de renfort de membrane en bitume modifié par élastomère SBS, LBM(SBS)-40-FP, avec une armature de feutre de polyester non tissé de 160 g/m², de surface non protégée, totalement adhérée au support avec chalumeau, impression préalable avec émulsion bitumineuse anionique avec charges, et mise en place de bouche d'écoulement siphoïde de caoutchouc EPDM, à sortie verticale, de 100 mm de diamètre, avec grille plate de caoutchouc EPDM, intégralement adhéré à la pièce de renfort précédente avec chalumeau.
Code interne |  |  | Désignation | Quantité | Unité | Prix unitaire | Prix total
mt14iea020c |  |  | Émulsion bitumineuse anionique avec charges. | 0.3 | kg | 603.9 | 181.17
mt14lba010g |  |  | Membrane en bitume modifié par élastomère SBS, LBM(SBS)-40-FP, de 3,5 mm d'épaisseur, masse nominale 4 kg/m², avec une armature de feutre de polyester non tissé de 160 g/m², de surface non protégée. Selon NF EN 13707. | 1.05 | m² | 1268.18 | 1331.59
mt15acc050Cg |  |  | Bouche d'écoulement siphoïde de caoutchouc EPDM, à sortie verticale, de 100 mm de diamètre, avec grille plate de caoutchouc EPDM. | 1 | U | 2650.42 | 2650.42
mo029 |  |  | Compagnon professionnel III/CP2 poseur de membranes d'étanchéité. | 0.398 | h | 698.09 | 277.84
mo067 |  |  | Ouvrier professionnel II/OP poseur de membranes d'étanchéité. | 0.398 | h | 521.84 | 207.69
mo008 |  |  | Compagnon professionnel III/CP2 plombier. | 0.398 | h | 717.33 | 285.5
|  |  | Frais de chantier des unités d'ouvrage | 2 | % | 4934.21 | 98.68
Coût d'entretien décennal: 1.650,79DA les 10 premières années. | [5 empty] | Montant total HT: | 5032.89