## Feuille 1
EUO020 | m |  | Point singulier pour toiture inclinée de plaques bitumées.
Rive pour toiture inclinée avec une pente supérieure à 10%, avec bandes de rive, en tôle d'acier, de 10 cm de hauteur, 7 cm de largeur et 2 m de longueur. Comprend les accessoires de fixation des pièces aux plaques.
Code interne |  | Désignation |  | Quantité | Unité | Prix unitaire | Prix total
mt13lpo020a |  | Bande de rive, en tôle d'acier, de 10 cm de hauteur, 7 cm de largeur et 2 m de longueur, pour toiture de plaques bitumées. |  | 1 | m | 805.8 | 805.8
mt13lpo033a |  | Clou, pour fixation sur support en béton. |  | 4 | U | 12.53 | 50.12
mo051 |  | Compagnon professionnel III/CP2 monteur de parois industrielles. |  | 0.274 | h | 717.33 | 196.55
mo098 |  | Ouvrier professionnel II/OP monteur de parois industrielles. |  | 0.093 | h | 521.84 | 48.53
|  | Frais de chantier des unités d'ouvrage |  | 2 | % | 1101 | 22.02
[6 empty] | Montant total HT: | 1123.02