## Feuille 1
EUP020 | m |  | Point singulier pour toiture inclinée en polyester.
Faîtage pour toiture inclinée, avec une pente supérieure à 10%, avec pièces faîtières/d'arêtier en polyester, avec bords adaptables à un angle quelconque, couleur verte RAL 6011. Comprend les accessoires de fixation des pièces aux plaques. Le prix ne comprend pas la surface support.
Code interne |  | Désignation |  | Quantité | Unité | Prix unitaire | Prix total
mt13lpo135d |  | Pièce faîtière/d'arêtier en polyester, avec bords adaptables à un angle quelconque, couleur verte RAL 6011, pour couverture de plaques. |  | 1 | m | 2093.2 | 2093.2
mt13lpo032c |  | Clou, pour fixation sur un support en bois. |  | 0.25 | U | 8.16 | 2.04
mo051 |  | Compagnon professionnel III/CP2 monteur de parois industrielles. |  | 0.112 | h | 717.33 | 80.34
mo098 |  | Ouvrier professionnel II/OP monteur de parois industrielles. |  | 0.112 | h | 521.84 | 58.45
|  | Frais de chantier des unités d'ouvrage |  | 2 | % | 2234.03 | 44.68
Coût d'entretien décennal: 660,83DA les 10 premières années. | [5 empty] | Montant total HT: | 2278.71