## Feuille 1
EUS020 | m |  | Rencontre du versant avec un parement vertical.
Rencontre latérale du versant avec le parement vertical sur une toiture inclinée, imperméabilisation avec closoir bavette souple autoadhésif en plomb, de 33 cm de largeur protégée avec profilé en tôle d'acier galvanisé, mis en place dans la saignée du parement avec du mortier de ciment.
Code interne |  | Désignation |  | Quantité | Unité | Prix unitaire | Prix total
mt13eur130a |  | Closoir bavette souple autoadhésif en plomb, de 33 cm de largeur; pour l'imperméabilisation de rencontres. |  | 1.1 | m | 6173.49 | 6790.84
mt15acc020c |  | Tôle en acier galvanisé, épaisseur 0,8 mm, développement 300 mm, et 2 plis. |  | 1.1 | m | 371.69 | 408.86
mt09mor010e |  | Mortier de ciment CEM II/B-P 32,5 N type M-10, confectionné sur site avec 380 kg/m³ de ciment et une proportion en volume 1/4. |  | 0.01 | m³ | 16839.1 | 168.39
mt15sja020a |  | Cartouche de mastic de polyuréthane, de 310 cm³. |  | 0.17 | U | 1279.67 | 217.54
mo011 |  | Compagnon professionnel III/CP2 monteur. |  | 0.349 | h | 717.33 | 250.35
mo080 |  | Ouvrier professionnel II/OP monteur. |  | 0.349 | h | 521.84 | 182.12
|  | Frais de chantier des unités d'ouvrage |  | 2 | % | 8018.1 | 160.36
Coût d'entretien décennal: 2.371,75DA les 10 premières années. | [5 empty] | Montant total HT: | 8178.46