## Feuille 1
EUU010 | m |  | Noue métallique.
Réalisation d'une noue avec tôle en acier galvanisé de 0,70 mm d'épaisseur et 250 mm de développement, usinée, sur double paroi allégée de 9 cm d'épaisseur chacune, de briques creuses en terre cuite de 29x14x9 cm, posées avec du mortier de ciment, confectionné sur chantier, dosage 1:6 et remplissage avec du mortier de ciment, confectionné sur chantier, dosage 1:6. Comprend les pièces spéciales, les recouvrements, les fixations, les connexions aux descentes et le joint d'étanchéité.
Code interne |  | Désignation |  | Quantité | Unité | Prix unitaire | Prix total
mt13vaa010a |  | Tôle en acier galvanisé de 0,7 mm d'épaisseur et 250 mm de développement, usinée. |  | 1.1 | U | 232.99 | 256.29
mt04lcc010c |  | Brique creuse en terre cuite (tochana), à revêtir, 29x14x9 cm, pour utilisation en maçonnerie protégée (pièce en P), densité 805 kg/m³, selon NF EN 771-1. |  | 20 | U | 38.63 | 772.6
mt08aaa010a |  | Eau. |  | 0.006 | m³ | 189.49 | 1.14
mt01arg005a |  | Sable de carrière, pour mortier confectionné sur le chantier. |  | 0.044 | t | 2006.95 | 88.31
mt08cem000a |  | Ciment gris en sacs. |  | 6.75 | kg | 13.77 | 92.95
mq06hor010 |  | Bétonnière électrique avec une capacité de gâchage de 160 l. |  | 0.022 | h | 333.01 | 7.33
mo020 |  | Compagnon professionnel III/CP2 construction. |  | 0.892 | h | 698.09 | 622.7
mo077 |  | Ouvrier professionnel II/OP construction. |  | 0.623 | h | 521.84 | 325.11
mo113 |  | Ouvrier d'exécution I/OE1 construction. |  | 0.715 | h | 502.77 | 359.48
|  | Frais de chantier des unités d'ouvrage |  | 2 | % | 2525.91 | 50.52
Coût d'entretien décennal: 953,28DA les 10 premières années. | [5 empty] | Montant total HT: | 2576.43