## Feuille 1
EUV010 | m |  | Avant-toit décoratif.
Avant-toit décoratif, constitué de brique moulée spéciale pour avant-toit, en forme de doucine droite, placée avec du mortier de ciment, confectionné sur chantier, avec adjuvant hydrofuge, dosage 1:3. Le prix ne comprend pas le garnissage des tuiles de l'avant-toit.
Code interne |  | Désignation |  | Quantité | Unité | Prix unitaire | Prix total
mt05mpa011a |  | Brique pleine apparente en terre cuite, pressée, doucine droite, rouge, 24x12x5 cm, selon NF EN 771-1. |  | 18 | U | 118.24 | 2128.32
mt08aaa010a |  | Eau. |  | 0.006 | m³ | 189.49 | 1.14
mt01arg005a |  | Sable de carrière, pour mortier confectionné sur le chantier. |  | 0.033 | t | 2006.95 | 66.23
mt08cem000a |  | Ciment gris en sacs. |  | 5 | kg | 13.77 | 68.85
mq06hor010 |  | Bétonnière électrique avec une capacité de gâchage de 160 l. |  | 0.022 | h | 333.01 | 7.33
mo020 |  | Compagnon professionnel III/CP2 construction. |  | 0.747 | h | 698.09 | 521.47
mo077 |  | Ouvrier professionnel II/OP construction. |  | 0.947 | h | 521.84 | 494.18
|  | Frais de chantier des unités d'ouvrage |  | 2 | % | 3287.52 | 65.75
Coût d'entretien décennal: 838,32DA les 10 premières années. | [5 empty] | Montant total HT: | 3353.27