## Feuille 1
EUY010 | m² |  | Couverture de plaques en polycarbonate.
Couverture de plaques translucides de polycarbonate, de profil petite onde, de 10 mm d'épaisseur, avec une transmission de luminosité de 90%, mises en place avec un recouvrement de la plaque supérieure de 110 mm et un recouvrement latéral de deux ondes et fixées mécaniquement sur ossature légère métallique ou en bois, sur une toiture inclinée, avec une pente supérieure à 10%. Comprend les accessoires de fixation des plaques. Le prix ne comprend ni la surface support ni la résolution des points singuliers.
Code interne |  | Désignation |  | Quantité | Unité | Prix unitaire | Prix total
mt13lpo100dv |  | Plaque translucide de polycarbonate, de profil petite onde, de 10 mm d'épaisseur, avec une transmission de luminosité de 90%. |  | 1.09 | m² | 2011.57 | 2192.61
mt13lpo140d |  | Kit d'accessoires de fixation, pour plaques de polycarbonate, dans les toitures inclinées, constitué de pièces de polypropylène pour l'appui de plaque de profil petite onde, avec le même profil des ondes, pièces d'acier inoxydable avec rondelle en EPDM pour placer sur la partie supérieure de la plaque et assurer l'étanchéité de la fixation et vis autoformeuses. |  | 0.2 | U | 3696.17 | 739.23
mo051 |  | Compagnon professionnel III/CP2 monteur de parois industrielles. |  | 0.112 | h | 717.33 | 80.34
mo098 |  | Ouvrier professionnel II/OP monteur de parois industrielles. |  | 0.112 | h | 521.84 | 58.45
|  | Frais de chantier des unités d'ouvrage |  | 2 | % | 3070.63 | 61.41
Coût d'entretien décennal: 629,54DA les 10 premières années. | [5 empty] | Montant total HT: | 3132.04