## Feuille 1
EVM010 | m² |  | Simple vitrage.
Simple vitrage constitué d'une vitre en verre incolore, de 4 mm d'épaisseur, fixé sur menuiserie avec calage en utilisant des cales d'appui périmétriques et latérales, scellement à froid avec silicone synthétique incolore (non acrylique), compatible avec le matériau de support.
Code interne |  | Désignation |  | Quantité | Unité | Prix unitaire | Prix total
mt21vpi010a |  | Vitre en verre incolore, de 4 mm d'épaisseur. Selon NF EN 410 et NF EN 673. |  | 1.006 | m² | 1595.21 | 1604.78
mt21vva010 |  | Scellement des joints via l'application avec un pistolet de silicone synthétique incolore. |  | 3.5 | m | 102.64 | 359.24
mt21vva021 |  | Produits complémentaires pour la mise en place de verres. |  | 1 | U | 152.15 | 152.15
mo055 |  | Compagnon professionnel III/CP2 vitrier. |  | 0.257 | h | 745.64 | 191.63
mo110 |  | Ouvrier professionnel II/OP vitrier. |  | 0.257 | h | 556.92 | 143.13
|  | Frais de chantier des unités d'ouvrage |  | 2 | % | 2450.93 | 49.02
Coût d'entretien décennal: 624,99DA les 10 premières années. | [5 empty] | Montant total HT: | 2499.95