## Feuille 1
EVO030 | m² | Double vitrage à faible émissivité thermique et sécurité (feuilleté).
Double vitrage trempé, à faible émissivité thermique et sécurité (feuilleté), de couleur bleue 6/6/4+4, ensemble formé de vitrage extérieur trempé de couleur bleue 6 mm lame d'air déshydraté avec un profilé séparateur en aluminium et un double scellement périmétrique, de 6 mm, et vitrage intérieur feuilleté à faible émissivité thermique 4+4 mm constitué de deux feuilles en verre de 4 mm, unies par un film incolore de butyral de polyvinyle; épaisseur totale 20 mm, fixation sur menuiserie avec calage en utilisant des cales d'appui périmétriques et latérales, scellement à froid avec silicone synthétique incolore, compatible avec le matériau de support.
Code interne |  |  | Désignation | Quantité | Unité | Prix unitaire | Prix total
mt21veg025icaba |  |  | Double vitrage trempé, à faible émissivité thermique et sécurité (feuilleté), de couleur bleue 6/6/4+4, ensemble formé de vitrage extérieur trempé de couleur bleue 6 mm lame d'air déshydraté avec un profilé séparateur en aluminium et un double scellement périmétrique, de 6 mm, et vitrage intérieur feuilleté à faible émissivité thermique 4+4 mm constitué de deux feuilles en verre de 4 mm, unies par un film incolore de butyral de polyvinyle; épaisseur totale 20 mm. | 1.006 | m² | 20522.7 | 20645.9
mt21vva015a |  |  | Cartouche de 310 ml de silicone neutre, incolore, dureté Shore A approchée de 23, selon NF EN ISO 868 et reprise élastique >=80%, selon NF EN ISO 7389. | 0.58 | U | 696.95 | 404.23
mt21vva021 |  |  | Matériel auxiliaire pour la mise en place de verres. | 1 | U | 152.15 | 152.15
mo055 |  |  | Compagnon professionnel III/CP2 vitrier. | 0.44 | h | 778.57 | 342.57
mo110 |  |  | Ouvrier professionnel II/OP vitrier. | 0.44 | h | 581.34 | 255.79
|  |  | Frais de chantier des unités d'ouvrage | 2 | % | 21800.6 | 436.01
Coût d'entretien décennal: 3.513,39DA les 10 premières années. | [5 empty] | Montant total HT: | 22236.6