## Feuille 1
EVP030 | U | Ferme-porte pour porte vitrée en verre trempé.
Ferme-porte pour porte vitrée en verre trempé, en acier inoxydable AISI 304, encastré dans le sol, pose avec du mortier de ciment, confectionné sur chantier, dosage 1:6.
Code interne |  |  | Désignation | Quantité | Unité | Prix unitaire | Prix total
mt08aaa010a |  |  | Eau. | 0.006 | m³ | 190.41 | 1.14
mt01arg005a |  |  | Sable de carrière, pour mortier confectionné sur le chantier. | 0.002 | t | 2017.24 | 4.03
mt08cem000a |  |  | Ciment gris en sacs. | 0.25 | kg | 13.84 | 3.46
mt21vts030 |  |  | Ferme-porte pour porte vitrée, en acier inoxydable AISI 304, pour encastrer au sol. | 1 | U | 18795.4 | 18795.4
mq06hor010 |  |  | Bétonnière électrique avec une capacité de gâchage de 160 l. | 0.006 | h | 334.81 | 2.01
mo020 |  |  | Compagnon professionnel III/CP2 construction. | 0.771 | h | 731.39 | 563.9
mo113 |  |  | Ouvrier d'exécution I/OE1 construction. | 0.193 | h | 526.74 | 101.66
mo011 |  |  | Compagnon professionnel III/CP2 monteur. | 0.385 | h | 751.66 | 289.39
mo080 |  |  | Ouvrier professionnel II/OP monteur. | 0.09 | h | 546.7 | 49.2
|  |  | Frais de chantier des unités d'ouvrage | 2 | % | 19810.19 | 396.2
[6 empty] | Montant total HT: | 20206.39