## Feuille 1
EVS010 | m² |  | Vitrage en verre feuilleté de sécurité.
Vitrage en verre feuilleté de sécurité 4+4 mm, film de butyral de polyvinyle incolore.
Code interne |  | Désignation |  | Quantité | Unité | Prix unitaire | Prix total
mt21ves010b |  | Verre feuilleté de sécurité constitué de deux feuilles de verre de 4 mm d'épaisseur, assemblés par un film de butyral de polyvinyle incolore, selon NF EN ISO 12543-2 et NF EN 14449. |  | 1.006 | m² | 2652.73 | 2668.65
mt21vva015 |  | Cartouche de silicone synthétique incolore de 310 ml (rendement approché de 12 m par cartouche). |  | 0.29 | U | 255.87 | 74.2
mt21vva021 |  | Produits complémentaires pour la mise en place de verres. |  | 1 | U | 133.22 | 133.22
mo054 |  | Compagnon professionnel III/CP2 vitrier. |  | 0.485 | h | 490.22 | 237.76
mo108 |  | Ouvrier professionnel II/OP vitrier. |  | 0.485 | h | 294.9 | 143.03
|  | Moyens auxiliaires |  | 2 | % | 3256.86 | 65.14
|  | Coûts indirects |  | 3 | % | 3322 | 99.66
Coût d'entretien décennal: 376,38DA les 10 premières années. | [5 empty] | Montant total HT: | 3421.66