## Feuille 1
EVT010 | m² |  | Vitre en verre trempé.
Vitre en verre trempé de silicate sodo-calcique, de couleur grise, de 5 mm d'épaisseur, classement des prestations 1C3, selon NF EN 12600, fixation sur menuiserie avec calage en utilisant des cales d'appui périmétriques et latérales, scellement à froid avec silicone synthétique incolore (non acrylique), compatible avec le matériau de support.
Code interne |  | Désignation |  | Quantité | Unité | Prix unitaire | Prix total
mt21vtt020cb |  | Vitre en verre trempé de silicate sodo-calcique, de couleur grise, de 5 mm d'épaisseur, classement des prestations 1C3, selon NF EN 12600. Selon NF EN 12150-1. |  | 1.006 | m² | 4637.21 | 4665.03
mt21vva015a |  | Cartouche de 310 ml de silicone neutre, incolore, dureté Shore A approchée de 23, selon NF EN ISO 868 et reprise élastique >=80%, selon NF EN ISO 7389. |  | 0.29 | U | 693.85 | 201.22
mt21vva021 |  | Produits complémentaires pour la mise en place de verres. |  | 1.5 | U | 151.48 | 227.22
mo055 |  | Compagnon professionnel III/CP2 vitrier. |  | 0.923 | h | 742.88 | 685.68
mo110 |  | Ouvrier professionnel II/OP vitrier. |  | 0.923 | h | 554.86 | 512.14
|  | Frais de chantier des unités d'ouvrage |  | 2 | % | 6291.29 | 125.83
Coût d'entretien décennal: 898,40DA les 10 premières années. | [5 empty] | Montant total HT: | 6417.12