## Feuille 1
EVT010 | m² |  | Vitre en verre trempé.
Vitre en verre trempé de silicate sodo-calcique, de couleur bronze, de 5 mm d'épaisseur, classement des prestations 1C3, selon NF EN 12600, fixation sur menuiserie avec profilé continu en néoprène.
Code interne |  | Désignation |  | Quantité | Unité | Prix unitaire | Prix total
mt21vtt020kb |  | Vitre en verre trempé de silicate sodo-calcique, de couleur bronze, de 5 mm d'épaisseur, classement des prestations 1C3, selon NF EN 12600. Selon NF EN 12150-1. |  | 1.006 | m² | 5342.92 | 5374.98
mt21vva025 |  | Profilé continu en néoprène pour la mise en place du vitrage. |  | 3.334 | m | 108.2 | 360.74
mt21vva021 |  | Produits complémentaires pour la mise en place de verres. |  | 1.5 | U | 151.48 | 227.22
mo055 |  | Compagnon professionnel III/CP2 vitrier. |  | 0.923 | h | 742.88 | 685.68
mo110 |  | Ouvrier professionnel II/OP vitrier. |  | 0.923 | h | 554.86 | 512.14
|  | Frais de chantier des unités d'ouvrage |  | 2 | % | 7160.76 | 143.22
Coût d'entretien décennal: 1.022,56DA les 10 premières années. | [5 empty] | Montant total HT: | 7303.98