## Feuille 1
FCB030 | U | Cloison de bureau en acier.
Cloison de bureau pleine de 4x2,9 m, en acier galvanisé, avec isolation intermédiaire en laine minérale et arrêt supérieur vitré.
Code interne |  | Désignation | Quantité | Unité | Prix unitaire | Prix total
mt26mac010a |  | Panneau plein à rainures et languettes pour cloisons de bureau, constitué de deux tôles en acier galvanisé avec isolation intermédiaire en laine minérale de conductivité thermique 0,039 W/(mK). | 8.2 | m² | 8834.52 | 72443.1
mt26mac020a |  | Profil en "U" en acier galvanisé en acier galvanisé pour cloisons de bureau. | 9.7 | m | 468.01 | 4539.7
mt26mac030a |  | Plinthe en acier galvanisé pour cloisons de bureau. | 3.9 | m | 486.1 | 1895.79
mt21vpi010d |  | Vitre en verre incolore, de 8 mm d'épaisseur. Selon NF EN 410 et NF EN 673. | 3 | m² | 3666.7 | 11000.1
mt26mac040 |  | Profilé en aluminium laqué pour réception de la vitre dans cloisons de bureau. | 8.5 | m | 639.86 | 5438.81
mo011 |  | Compagnon professionnel III/CP2 monteur. | 8.097 | h | 717.33 | 5808.22
mo080 |  | Ouvrier professionnel II/OP monteur. | 8.097 | h | 521.84 | 4225.34
|  | Frais de chantier des unités d'ouvrage | 2 | % | 105351 | 2107.02
Coût d'entretien décennal: 19.342,45DA les 10 premières années. |  |  |  |  | Montant total HT: | 107458