## Feuille 1
FCB030 | U | Cloison de bureau en acier.
Cloison de bureau vitrée de 4x2,9 m avec vitre en verre incolore et profilés en acier galvanisé prélaqué, avec porte intérieure en acier galvanisé prélaqué de 2,10x0,90 m et arrêt supérieur vitré.
Code interne |  | Désignation | Quantité | Unité | Prix unitaire | Prix total
mt26mac020b |  | Profil en "U" en acier galvanisé en acier galvanisé prélaqué pour cloisons de bureau. | 5.9 | m | 671.49 | 3961.79
mt26mac030b |  | Plinthe en acier galvanisé prélaqué pour cloisons de bureau. | 3 | m | 530.18 | 1590.54
mt21vpi010d |  | Vitre en verre incolore, de 8 mm d'épaisseur. Selon NF EN 410 et NF EN 673. | 8.55 | m² | 3666.7 | 31350.3
mt26mac040 |  | Profilé en aluminium laqué pour réception de la vitre dans cloisons de bureau. | 24 | m | 639.86 | 15356.6
mt26mac050b |  | Porte simple à un vantail en acier galvanisé prélaqué à placer dans cloisons de bureau, comprend les ferrures. | 1 | U | 41326.1 | 41326.1
mo011 |  | Compagnon professionnel III/CP2 monteur. | 8.097 | h | 717.33 | 5808.22
mo080 |  | Ouvrier professionnel II/OP monteur. | 8.097 | h | 521.84 | 4225.34
|  | Frais de chantier des unités d'ouvrage | 2 | % | 103619 | 2072.38
Coût d'entretien décennal: 19.024,43DA les 10 premières années. |  |  |  |  | Montant total HT: | 105691