## Feuille 1
FCB030 | U | Cloison de bureau en acier.
Cloison de bureau vitrée de 4x2,9 m avec vitre en verre incolore et profilés en acier galvanisé prélaqué, avec arrêt supérieur en acier galvanisé prélaqué.
Code interne |  | Désignation | Quantité | Unité | Prix unitaire | Prix total
mt26mac010b |  | Panneau plein à rainures et languettes pour cloisons de bureau, constitué de deux tôles en acier galvanisé prélaqué avec isolation intermédiaire en laine minérale de conductivité thermique 0,039 W/(mK). | 2.25 | m² | 11043.4 | 24847.65
mt26mac020b |  | Profil en "U" en acier galvanisé en acier galvanisé prélaqué pour cloisons de bureau. | 9.7 | m | 671.49 | 6513.45
mt26mac030b |  | Plinthe en acier galvanisé prélaqué pour cloisons de bureau. | 3.9 | m | 530.18 | 2067.7
mt21vpi010d |  | Vitre en verre incolore, de 8 mm d'épaisseur. Selon NF EN 410 et NF EN 673. | 8.2 | m² | 3666.7 | 30066.94
mt26mac040 |  | Profilé en aluminium laqué pour réception de la vitre dans cloisons de bureau. | 18.3 | m | 639.86 | 11709.44
mo011 |  | Compagnon professionnel III/CP2 monteur. | 8.097 | h | 717.33 | 5808.22
mo080 |  | Ouvrier professionnel II/OP monteur. | 8.097 | h | 521.84 | 4225.34
|  | Frais de chantier des unités d'ouvrage | 2 | % | 85238.74 | 1704.77
Coût d'entretien décennal: 15.649,85DA les 10 premières années. |  |  |  |  | Montant total HT: | 86943.51