## Feuille 1
FCB040 | U |  | Cloison de bureau en aluminium.
Cloison de bureau de 4x2,9 m, en aluminium prélaqué, vitrée demi-hauteur, avec porte intérieure en aluminium prélaqué de 2,10x0,90 m, isolation intermédiaire en laine minérale et arrêt supérieur vitré.
Code interne |  | Désignation |  | Quantité | Unité | Prix unitaire | Prix total
mt26mal010a |  | Panneau plein à rainures et languettes pour cloisons de bureau, constitué de deux tôles en aluminium prélaqué avec isolation intermédiaire en laine minérale de conductivité thermique 0,039 W/(mK). |  | 3.15 | m² | 7478.99 | 23558.82
mt26mal020a |  | Profil en "U" en aluminium prélaqué pour cloisons de bureau. |  | 5.9 | m | 856.62 | 5054.06
mt26mal030a |  | Plinthe en aluminium prélaqué pour cloisons de bureau. |  | 3 | m | 1096.34 | 3289.02
mt21vpi010d |  | Vitre en verre incolore, de 8 mm d'épaisseur. Selon NF EN 410 et NF EN 673. |  | 6.27 | m² | 3683.1 | 23093.04
mt26mac040 |  | Profilé en aluminium laqué pour réception de la vitre dans cloisons de bureau. |  | 19.87 | m | 643.06 | 12777.6
mt26mal050a |  | Porte simple à un vantail en aluminium prélaqué à placer dans cloisons de bureau, comprend les ferrures. |  | 1 | U | 43503.8 | 43503.8
mo011 |  | Compagnon professionnel III/CP2 monteur. |  | 8.097 | h | 751.66 | 6086.19
mo080 |  | Ouvrier professionnel II/OP monteur. |  | 8.097 | h | 546.7 | 4426.63
|  | Frais de chantier des unités d'ouvrage |  | 2 | % | 121789.16 | 2435.78
Coût d'entretien décennal: 17.391,49DA les 10 premières années. | [5 empty] | Montant total HT: | 124224.94