## Feuille 1
FCB040 | U |  | Cloison de bureau en aluminium.
Cloison de bureau de 4x2,9 m, en aluminium prélaqué, vitrée demi-hauteur, avec isolation intermédiaire en laine minérale et arrêt supérieur vitré.
Code interne |  | Désignation |  | Quantité | Unité | Prix unitaire | Prix total
mt26mal010a |  | Panneau plein à rainures et languettes pour cloisons de bureau, constitué de deux tôles en aluminium prélaqué avec isolation intermédiaire en laine minérale de conductivité thermique 0,039 W/(mK). |  | 4 | m² | 7441.8 | 29767.2
mt26mal020a |  | Profil en "U" en aluminium prélaqué pour cloisons de bureau. |  | 9.7 | m | 852.36 | 8267.89
mt26mal030a |  | Plinthe en aluminium prélaqué pour cloisons de bureau. |  | 3.9 | m | 1090.89 | 4254.47
mt21vpi010d |  | Vitre en verre incolore, de 8 mm d'épaisseur. Selon NF EN 410 et NF EN 673. |  | 7.2 | m² | 3666.7 | 26400.2
mt26mac040 |  | Profilé en aluminium laqué pour réception de la vitre dans cloisons de bureau. |  | 22.7 | m | 639.86 | 14524.8
mo011 |  | Compagnon professionnel III/CP2 monteur. |  | 8.097 | h | 717.33 | 5808.22
mo080 |  | Ouvrier professionnel II/OP monteur. |  | 8.097 | h | 521.84 | 4225.34
|  | Frais de chantier des unités d'ouvrage |  | 2 | % | 93248.2 | 1864.96
Coût d'entretien décennal: 13.315,84DA les 10 premières années. | [5 empty] | Montant total HT: | 95113.1