## Feuille 1
FDP090 | U | Trappe pour doublage en plaques de plâtre. Système "KNAUF".
Trappe d'accès gamme Metálica, Metálica con llave, système E101 "KNAUF", de 400x400 mm, constituée de cadre en aluminium et porte d'aluminium, pour doublage en plaques de plâtre. Comprend les accessoires de montage. Le prix comprend la résolution des rencontres et des points singuliers.
Code interne |  |  | Désignation | Quantité | Unité | Prix unitaire | Prix total
mt12ppk060cabaac |  |  | Trappe d'accès gamme Metálica, Metálica con llave, système E101 "KNAUF", de 400x400 mm, constituée de cadre en aluminium et porte d'aluminium. | 1 | U | 1959.58 | 1959.58
mo053 |  |  | Compagnon professionnel III/CP2 plaquiste. | 0.137 | h | 717.33 | 98.27
mo100 |  |  | Ouvrier professionnel II/OP plaquiste. | 0.137 | h | 521.84 | 71.49
|  |  | Frais de chantier des unités d'ouvrage | 2 | % | 2129.34 | 42.59
Coût d'entretien décennal: 369,23DA les 10 premières années. | [5 empty] | Montant total HT: | 2171.93