## Feuille 1
FEP100 | m |  | Profilé autoadhésif de transition entre les revêtements à différents niveaux, en aluminium.
Profilé autoadhésif de transition entre les revêtements à différents niveaux, en aluminium anodisé, avec surface striée, de 45 mm de largeur pour franchir des dénivelés entre 3 et 8 mm.
Code interne |  | Désignation |  | Quantité | Unité | Prix unitaire | Prix total
mt18jpc060kf |  | Profilé autoadhésif de transition entre les revêtements à différents niveaux, en aluminium anodisé, avec surface striée, de 45 mm de largeur pour franchir des dénivelés entre 3 et 8 mm. |  | 1.05 | m | 1317.09 | 1382.94
mo023 |  | Compagnon professionnel III/CP2 carreleur en revêtements de sols. |  | 0.068 | h | 698.09 | 47.47
|  | Frais de chantier des unités d'ouvrage |  | 2 | % | 1430.41 | 28.61
Coût d'entretien décennal: 116,72DA les 10 premières années. | [5 empty] | Montant total HT: | 1459.02