## Feuille 1
FEP140 | m |  | Profilé pour joint de fractionnement, en acier inoxydable.
Profilé en L pour joints de partage, en acier inoxydable AISI 304, de 25 mm de largeur, 25 mm de hauteur et 1 mm d'épaisseur.
Code interne |  | Désignation |  | Quantité | Unité | Prix unitaire | Prix total
mt18jpc091jj |  | Profilé en L pour joints de partage, en acier inoxydable AISI 304, de 25 mm de largeur, 25 mm de hauteur et 1 mm d'épaisseur. |  | 1.05 | m | 1242.94 | 1305.09
mo023 |  | Compagnon professionnel III/CP2 carreleur en revêtements de sols. |  | 0.068 | h | 698.09 | 47.47
|  | Frais de chantier des unités d'ouvrage |  | 2 | % | 1352.56 | 27.05
Coût d'entretien décennal: 110,37DA les 10 premières années. | [5 empty] | Montant total HT: | 1379.61