## Feuille 1
FEP150 | m |  | Profilé pour joint de fractionnement, en aluminium.
Profilé en L pour joints de partage, en aluminium anodisé, de 40 mm de largeur, 20 mm de hauteur et 1,3 mm d'épaisseur.
Code interne |  | Désignation |  | Quantité | Unité | Prix unitaire | Prix total
mt18jpc091fh |  | Profilé en L pour joints de partage, en aluminium anodisé, de 40 mm de largeur, 20 mm de hauteur et 1,3 mm d'épaisseur. |  | 1.05 | m | 1268.73 | 1332.17
mo023 |  | Compagnon professionnel III/CP2 carreleur en revêtements de sols. |  | 0.068 | h | 698.09 | 47.47
|  | Frais de chantier des unités d'ouvrage |  | 2 | % | 1379.64 | 27.59
Coût d'entretien décennal: 112,58DA les 10 premières années. | [5 empty] | Montant total HT: | 1407.23