## Feuille 1
FEP150 | m | Profilé pour joint de fractionnement, en aluminium.
Profilé en L pour joints de partage, en aluminium anodisé, de 10 mm de largeur, 10 mm de hauteur et 1,6 mm d'épaisseur.
Code interne |  | Désignation | Quantité | Unité | Prix unitaire | Prix total
mt18jpc091ac |  | Profilé en L pour joints de partage, en aluminium anodisé, de 10 mm de largeur, 10 mm de hauteur et 1,6 mm d'épaisseur. | 1.05 | m | 695.06 | 729.81
mo023 |  | Compagnon professionnel III/CP2 carreleur en revêtements de sols. | 0.068 | h | 698.09 | 47.47
|  | Frais de chantier des unités d'ouvrage | 2 | % | 777.28 | 15.55
Coût d'entretien décennal: 63,43DA les 10 premières années. |  |  |  |  | Montant total HT: | 792.83