## Feuille 1
FIC130 | m | Isolation acoustique du périmètre d'appui d'une couche de maçonnerie, avec une bande de désolidarisation en polyéthylène.
Isolation acoustique du périmètre d'appui d'une couche de maçonnerie, réalisée avec bande flexible en mousse de polyéthylène réticulé à cellules fermées, de 10 mm d'épaisseur et 110 mm de largeur, résistance thermique 0,25 m²K/W, conductivité thermique 0,04 W/(mK) et raideur dynamique 57,7 MN/m³; fixée aux planchers et aux rencontres avec d'autres éléments verticaux avec pâte de plâtre, pour garantir sa désolidarisation et optimiser l'isolation acoustique.
Code interne |  | Désignation | Quantité | Unité | Prix unitaire | Prix total
mt16ptr030b |  | Bande flexible en mousse de polyéthylène réticulé à cellules fermées, de 10 mm d'épaisseur et 110 mm de largeur, résistance thermique 0,25 m²K/W, conductivité thermique 0,04 W/(mK) et raideur dynamique 57,7 MN/m³. | 1.1 | m | 116.19 | 127.81
mt09pye010b |  | Pâte de plâtre de construction B1, selon NF EN 13279-1. | 0.008 | m³ | 18851 | 150.81
mo113 |  | Ouvrier d'exécution I/OE1 construction. | 0.062 | h | 504.64 | 31.29
|  | Frais de chantier des unités d'ouvrage | 2 | % | 309.91 | 6.2
Coût d'entretien décennal: 6,32DA les 10 premières années. |  |  |  |  | Montant total HT: | 316.11