## Feuille 1
FIF010 |  | m² | Isolation sous plancher avec laines minérales.
Isolation thermique sous plancher constituée de panneau semi-rigide en laine de roche volcanique Rockcalm -E- 211 "ROCKWOOL", selon NF EN 13162, non revêtu, de 30 mm d'épaisseur, résistance thermique 0,85 m²K/W, conductivité thermique 0,035 W/(mK), fixé avec adhésif cémenteux.
Code interne | Désignation |  |  | Quantité | Unité | Prix unitaire | Prix total
mt16lrw030fav | Panneau semi-rigide en laine de roche volcanique Rockcalm -E- 211 "ROCKWOOL", selon NF EN 13162, non revêtu, de 30 mm d'épaisseur, résistance thermique 0,85 m²K/W, conductivité thermique 0,035 W/(mK), densité 40 kg/m³, chaleur spécifique 840 J/kgK et coefficient de résistance à la diffusion de la vapeur d'eau 1,3. |  |  | 1.05 | m² | 414.39 | 435.11
mt16aaa050 | Répercussion d' adhésif cémenteux pour fixation de panneaux isolants. |  |  | 1 | m² | 43.24 | 43.24
mo053 | Compagnon professionnel III/CP2 poseur d'isolants rigides ou flexibles. |  |  | 0.124 | h | 469.16 | 58.18
mo099 | Ouvrier professionnel II/OP poseur d'isolants rigides ou flexibles. |  |  | 0.124 | h | 273.06 | 33.86
| Moyens auxiliaires |  |  | 2 | % | 570.39 | 11.41
| Coûts indirects |  |  | 3 | % | 581.8 | 17.45
Coût d'entretien décennal: 11,99DA les 10 premières années. | [5 empty] | Montant total HT: | 599.25