## Feuille 1
FIL040 | m² | Isolation acoustique au bruit aérien entre plaques, dans un faux plafond de plaques, avec des membranes viscoélastiques.
Isolation acoustique au bruit aérien entre plaques, dans un faux plafond de plaques, avec membrane viscoélastique de haute densité, de 6 mm d'épaisseur, fixée entre les plaques avec adhésif à base de caoutchouc synthétique. Le prix ne comprend pas le faux plafond.
Code interne |  | Désignation | Quantité | Unité | Prix unitaire | Prix total
mt16ptd060Ch |  | Membrane viscoélastique de haute densité, de 6 mm d'épaisseur; avec 56,4 dB d'indice global de réduction acoustique, Rw. | 1.05 | m² | 1996.95 | 2096.8
mt16afd010a |  | Adhésif à base de caoutchouc synthétique, pour fixation des matériaux isolants. | 0.25 | l | 1557.11 | 389.28
mo054 |  | Compagnon professionnel III/CP2 poseur d'isolants rigides ou flexibles. | 0.096 | h | 717.33 | 68.86
mo101 |  | Ouvrier professionnel II/OP poseur d'isolants rigides ou flexibles. | 0.096 | h | 521.84 | 50.1
|  | Frais de chantier des unités d'ouvrage | 2 | % | 2605.04 | 52.1
Coût d'entretien décennal: 53,14DA les 10 premières années. |  |  |  |  | Montant total HT: | 2657.14