## Feuille 1
FIT010 |  | m² | Isolation extérieure des conduits métalliques.
Isolation thermo-acoustique extérieure pour conduit métallique circulaire de climatisation, réalisé avec matelas en laine de verre Nappe HRM 400 "ISOVER", de 30 mm d'épaisseur, recouvert sur une de faces par aluminium renforcé qui agit comme pare-vapeur.
Code interne | Désignation |  |  | Quantité | Unité | Prix unitaire | Prix total
mt42coi100tc | Matelas en laine de verre Nappe HRM 400 "ISOVER", de 30 mm d'épaisseur, recouvert sur une de faces par aluminium renforcé qui agit comme pare-vapeur, résistance thermique 0,91 m²K/W, conductivité thermique 0,033 W/(mK), Euroclasse A2-s1 d0 de réaction au feu, selon NF EN 13162. |  |  | 1.1 | m² | 1008.34 | 1109.17
mt42con020 | Bande auto-adhésive en aluminium de 50 microns d'épaisseur et de 65 mm de largeur à base de résines acryliques, pour le scellage et la fixation de l'isolation. |  |  | 1.5 | m | 22.06 | 33.09
mo049 | Compagnon professionnel III/CP2 monteur d'isolants. |  |  | 0.135 | h | 387.57 | 52.32
mo092 | Ouvrier professionnel II/OP monteur d'isolants. |  |  | 0.135 | h | 255.59 | 34.5
| Moyens auxiliaires |  |  | 2 | % | 1229.08 | 24.58
| Coûts indirects |  |  | 3 | % | 1253.66 | 37.61
Coût d'entretien décennal: 64,56DA les 10 premières années. | [5 empty] | Montant total HT: | 1291.27