## Feuille 1
FIV010 | U | Pastille antivibration, en caoutchouc.
Pastille antivibration en caoutchouc, de 60x60x40 mm et 500 kg de charge maximale.
Code interne |  |  | Désignation | Quantité | Unité | Prix unitaire | Prix total
mt16avg010x |  |  | Pastille antivibration en caoutchouc, de 60x60x40 mm et 500 kg de charge maximale. | 1 | U | 455.82 | 455.82
mo054 |  |  | Compagnon professionnel III/CP2 poseur d'isolants rigides ou flexibles. | 0.124 | h | 717.33 | 88.95
mo101 |  |  | Ouvrier professionnel II/OP poseur d'isolants rigides ou flexibles. | 0.124 | h | 521.84 | 64.71
|  |  | Frais de chantier des unités d'ouvrage | 2 | % | 609.48 | 12.19
Coût d'entretien décennal: 62,17DA les 10 premières années. | [5 empty] | Montant total HT: | 621.67