## Feuille 1
FIV010 | U | Pastille antivibration, en caoutchouc.
Pastille antivibration en caoutchouc avec orifice central de 20 mm de diamètre, de 50x50x25 mm et 100 kg de charge maximale.
Code interne |  | Désignation | Quantité | Unité | Prix unitaire | Prix total
mt16avg020a |  | Pastille antivibration en caoutchouc avec orifice central de 20 mm de diamètre, de 50x50x25 mm et 100 kg de charge maximale. | 1 | U | 267.55 | 267.55
mo054 |  | Compagnon professionnel III/CP2 poseur d'isolants rigides ou flexibles. | 0.124 | h | 717.33 | 88.95
mo101 |  | Ouvrier professionnel II/OP poseur d'isolants rigides ou flexibles. | 0.124 | h | 521.84 | 64.71
|  | Frais de chantier des unités d'ouvrage | 2 | % | 421.21 | 8.42
Coût d'entretien décennal: 42,96DA les 10 premières années. |  |  |  |  | Montant total HT: | 429.63