## Feuille 1
FJC010 | U | Escalier métallique en colimaçon.
Escalier métallique en colimaçon, hauteur libre allant jusqu'à 3,00 m, de 1,20 m de diamètre, marches en tôle larmée de 3 mm d'épaisseur, rampe de barreaux verticaux à arrondi d'acier lisse et main courante finition en PVC.
Code interne |  |  | Désignation | Quantité | Unité | Prix unitaire | Prix total
mt26eme020a |  |  | Éléments d'ancrage et fixation d'un escalier métallique en colimaçon pour un étage de hauteur libre allant jusqu'à 3,00 m et de 1,2 m de diamètre, à l'intérieur d'un logement. | 1 | U | 9927.15 | 9927.15
mt26eme010aa |  |  | Escalier métallique en colimaçon pour un étage de hauteur libre allant de 3,00 m à 1,2 m de diamètre, réalisé avec des profilés en acier laminé à froid, formant un noyau central de 100 mm de diamètre, marches en tôle larmée de 3 mm d'épaisseur, rampe de barreaux verticaux à arrondi d'acier lisse et main courante finition en PVC. | 1 | U | 169122 | 169122
mo018 |  |  | Compagnon professionnel III/CP2 menuisier PVC et métal. | 4.284 | h | 709.86 | 3041.04
mo059 |  |  | Ouvrier professionnel II/OP menuisier PVC et métal. | 4.284 | h | 524.77 | 2248.11
|  |  | Frais de chantier des unités d'ouvrage | 2 | % | 184338 | 3686.77
Coût d'entretien décennal: 47.006,32DA les 10 premières années. | [5 empty] | Montant total HT: | 188025