## Feuille 1
FJE010 | U | Escalier escamotable.
Escalier escamotable en bois, finition vernie, de 3 tronçons, pour franchir une hauteur entre étages de 233 à 280 cm et pour une ouverture de 120x55 cm.
Code interne |  | Désignation | Quantité | Unité | Prix unitaire | Prix total
mt44efk020en |  | Escalier escamotable en bois, finition vernie, de 3 tronçons, pour franchir une hauteur entre étages de 233 à 280 cm et pour une ouverture de 120x55 cm, de hauteur réglable, avec marches antidérapantes de 8 cm de largeur, patins en caoutchouc, trappe intérieure, tige d'ouverture et caisson avec isolation thermique incorporée à encastrer dans le support. | 1 | U | 50442.5 | 50442.5
mt08aaa010a |  | Eau. | 0.022 | m³ | 189.49 | 4.17
mt01arg005a |  | Sable de carrière, pour mortier confectionné sur le chantier. | 0.176 | t | 2006.95 | 353.22
mt08cem000a |  | Ciment gris en sacs. | 27 | kg | 13.77 | 371.79
mt15sja100 |  | Cartouche de mastic de silicone neutre. | 1 | U | 571.13 | 571.13
mq06hor010 |  | Bétonnière électrique avec une capacité de gâchage de 160 l. | 0.088 | h | 333.01 | 29.3
mo011 |  | Compagnon professionnel III/CP2 monteur. | 6.3 | h | 717.33 | 4519.18
mo080 |  | Ouvrier professionnel II/OP monteur. | 7.389 | h | 521.84 | 3855.88
|  | Frais de chantier des unités d'ouvrage | 2 | % | 60147.2 | 1202.94
Coût d'entretien décennal: 21.472,55DA les 10 premières années. |  |  |  |  | Montant total HT: | 61350.1