## Feuille 1
FJE010 | U | Escalier escamotable.
Escalier escamotable métallique, de 3 tronçons, pour franchir une hauteur entre étages de 233 à 280 cm et pour une ouverture de 140x70 cm.
Code interne |  | Désignation | Quantité | Unité | Prix unitaire | Prix total
mt44efk010ek |  | Escalier escamotable métallique, de 3 tronçons, pour franchir une hauteur entre étages de 233 à 280 cm et pour une ouverture de 140x70 cm, de hauteur réglable, avec marches antidérapantes de 13 cm de largeur, patins en caoutchouc, trappe intérieure, tige d'ouverture et caisson avec isolation thermique incorporée à encastrer dans le support. | 1 | U | 138688 | 138688
mt08aaa010a |  | Eau. | 0.022 | m³ | 189.49 | 4.17
mt01arg005a |  | Sable de carrière, pour mortier confectionné sur le chantier. | 0.176 | t | 2006.95 | 353.22
mt08cem000a |  | Ciment gris en sacs. | 27 | kg | 13.77 | 371.79
mt15sja100 |  | Cartouche de mastic de silicone neutre. | 1 | U | 571.13 | 571.13
mq06hor010 |  | Bétonnière électrique avec une capacité de gâchage de 160 l. | 0.088 | h | 333.01 | 29.3
mo011 |  | Compagnon professionnel III/CP2 monteur. | 6.3 | h | 717.33 | 4519.18
mo080 |  | Ouvrier professionnel II/OP monteur. | 7.389 | h | 521.84 | 3855.88
|  | Frais de chantier des unités d'ouvrage | 2 | % | 148392 | 2967.85
Coût d'entretien décennal: 52.976,07DA les 10 premières années. |  |  |  |  | Montant total HT: | 151360