## Feuille 1
FKP010 | U | Pose d'un précadre métallique.
Pose d'un précadre métallique avec des pattes d'ancrage, avec du mortier de ciment, confectionné sur chantier, avec adjuvant hydrofuge, dosage 1:4, pour fixer dessus par la suite le cadre de la menuiserie extérieure de plus de 4 m² de surface.
Code interne |  |  | Désignation | Quantité | Unité | Prix unitaire | Prix total
mt08aaa010a |  |  | Eau. | 0.006 | m³ | 189.49 | 1.14
mt01arg005a |  |  | Sable de carrière, pour mortier confectionné sur le chantier. | 0.046 | t | 2006.95 | 92.32
mt08cem000a |  |  | Ciment gris en sacs. | 11.4 | kg | 13.77 | 156.98
mt08adt010 |  |  | Adjuvant hydrofuge pour imperméabilisation des mortiers ou des bétons. | 0.228 | kg | 151.59 | 34.56
mq06hor010 |  |  | Bétonnière électrique avec une capacité de gâchage de 160 l. | 0.024 | h | 333.01 | 7.99
mo020 |  |  | Compagnon professionnel III/CP2 construction. | 0.599 | h | 698.09 | 418.16
mo113 |  |  | Ouvrier d'exécution I/OE1 construction. | 0.919 | h | 502.77 | 462.05
|  |  | Frais de chantier des unités d'ouvrage | 2 | % | 1173.2 | 23.46
[6 empty] | Montant total HT: | 1196.66