## Feuille 1
FMA060 | m² |  | Carrelage avec des pièces irrégulières en pierre naturelle. Pose en couche épaisse.
Carrelage avec des pièces irrégulières en ardoise, d'entre 1 et 2 cm d'épaisseur. SUPPORT: parement en maçonnerie de pièces creuses, vertical, jusqu'à 3 m de hauteur. POSE: en couche épaisse de 25 mm d'épaisseur avec du mortier de ciment M-5. JOINTOIEMENT: avec le même matériau.
Code interne |  | Désignation |  | Quantité | Unité | Prix unitaire | Prix total
mt09mor010c |  | Mortier de ciment CEM II/B-P 32,5 N type M-5, confectionné sur site avec 250 kg/m³ de ciment et une proportion en volume 1/6. |  | 0.025 | m³ | 14565.3 | 364.13
mt19cir010a |  | Pièces irrégulières en ardoise, d'entre 1 et 2 cm d'épaisseur, finition naturelle. |  | 1.05 | m² | 1717.94 | 1803.84
mo022 |  | Compagnon professionnel III/CP2 poseur de pierre naturelle. |  | 1.617 | h | 698.09 | 1128.81
mo060 |  | Ouvrier professionnel II/OP poseur de pierre naturelle. |  | 1.617 | h | 521.84 | 843.82
|  | Frais de chantier des unités d'ouvrage |  | 2 | % | 4140.6 | 82.81
Coût d'entretien décennal: 971,38DA les 10 premières années. | [5 empty] | Montant total HT: | 4223.41