## Feuille 1
FMB010 | m² | Revêtement mural avec planche en bois.
Revêtement avec planche en fibres de bois et résines synthétiques de densité moyenne (MDF), recouverte des deux faces avec papier mélaminé, finition à choisir de 16 mm d'épaisseur, adhéré au parement vertical à l'aide d'un adhésif en caoutchouc.
Code interne |  | Désignation | Quantité | Unité | Prix unitaire | Prix total
mt29tma140 |  | Adhésif en caoutchouc synthétique, d'application à deux faces, pour revêtements décoratifs en bois. | 0.1 | kg | 429.69 | 42.97
mt29tmf014aa1a |  | Planche en fibres de bois et résines synthétiques de densité moyenne (MDF), recouverte des deux faces avec papier mélaminé, finition à choisir de 16 mm d'épaisseur. | 1.05 | m² | 1076.57 | 1130.4
mo017 |  | Compagnon professionnel III/CP2 menuisier bois. | 0.403 | h | 398.2 | 160.47
mo058 |  | Ouvrier professionnel II/OP menuisier bois. | 0.403 | h | 290.01 | 116.87
|  | Coûts directs complémentaires | 2 | % | 1450.71 | 29.01
Coût d'entretien décennal: 1.035,80DA les 10 premières années. |  |  |  |  | Montant total HT: | 1479.72