## Feuille 1
FMB020 |  | m² | Revêtement mural en panneaux de fibres de bois, sistème Heraklith "KNAUF INSULATION".
Revêtement avec panneau léger de laine de bois, Heraklith Combi Lana "KNAUF INSULATION", de 600x1200 mm et 50 mm d'épaisseur, fixé au parement vertical avec de la colle.
Code interne | Désignation |  |  | Quantité | Unité | Prix unitaire | Prix total
mt16vki010I | Panneau léger de laine de bois, Heraklith Combi Lana "KNAUF INSULATION", de 600x1200 mm et 50 mm d'épaisseur, formé de copeaux de bois de 1,5 mm de diamètre combinés avec laine minérale, résistance thermique 1,157 m²K/W, conductivité thermique 0,09 W/(mK), densité 240 kg/m³, coefficient de résistance à la diffusion de la vapeur d'eau 0,4 et Euroclasse B-s1,d0 de réaction au feu, selon NF EN 13168, pour isolation thermique et acoustique et protection contre les incendies, dans des bâtiments. |  |  | 1.05 | m² | 3035.24 | 3187
mt16vki050 | Cartouche de colle Heracolle "KNAUF INSULATION", pour le collage de panneaux Heraklith. |  |  | 0.036 | U | 768.72 | 27.67
mo016 | Compagnon professionnel III/CP2 menuisier bois. |  |  | 0.395 | h | 462.31 | 182.61
mo056 | Ouvrier professionnel II/OP menuisier bois. |  |  | 0.395 | h | 275.09 | 108.66
| Moyens auxiliaires |  |  | 2 | % | 3505.94 | 70.12
| Coûts indirects |  |  | 3 | % | 3576.06 | 107.28
Coût d'entretien décennal: 2.578,34DA les 10 premières années. | [5 empty] | Montant total HT: | 3683.34