## Feuille 1
FME030 | m² |  | Bardage métallique avec une tôle d'acier laminé à chaud.
Bardage métallique avec tôle en acier laminé à chaud NF EN 10025 S275JR, de 6 mm d'épaisseur, finition galvanisé à chaud, avec traitement anticorrosion C4 pour un degré de durabilité M, selon NF EN ISO 12944-1. Mise en place: système de fixation cachée avec vis en acier galvanisé sur sous-structure support constituée de profilés en acier laminé de 40x20 mm, finition galvanisée à chaud, avec une séparation de 600 mm. Comprend les ancrages mécaniques pour la fixation de l'ossature de soutien au parement.
Code interne |  | Désignation |  | Quantité | Unité | Prix unitaire | Prix total
mt07ala010ddc |  | Acier laminé NF EN 10025 S275JR, en profilés laminés à chaud, pièces simples, pour applications structurales, des séries L, LD, T, rond, carré, rectangulaire ou fer plat, finition galvanisé à chaud. Travaillé et monté en atelier, à placer avec assemblages boulonnés sur site. |  | 1.66 | kg | 431.45 | 716.21
mt26aaa033a |  | Ancrage mécanique avec cheville en nylon et vis en acier galvanisé, à tête fraisée. |  | 12 | U | 31.99 | 383.88
mt29pme050f |  | Tôle en acier laminé à chaud NF EN 10025 S275JR, de 6 mm d'épaisseur, finition galvanisé à chaud. |  | 49.5 | kg | 148.53 | 7352.24
mt29pme055 |  | Traitement anticorrosion C4 pour un degré de durabilité M, selon NF EN ISO 12944-1, composé de nettoyage et dégraissage de la surface avec un détergent et de l'eau sous pression (15-20 Pa) et rinçage postérieur; application ultérieure d'une double couche intermédiaire de peinture époxy, d'au moins 180 microns d'épaisseur, et une couche de finition à base de polyuréthane, d'au moins 60 microns d'épaisseur, couleur à choisir. |  | 2.05 | m² | 1701.47 | 3488.01
mt29pme040a |  | Vis en acier galvanisé. |  | 9.33 | U | 38.64 | 360.51
mo018 |  | Compagnon professionnel III/CP2 menuisier PVC et métal. |  | 0.946 | h | 741.21 | 701.18
mo059 |  | Ouvrier professionnel II/OP menuisier PVC et métal. |  | 0.946 | h | 547.95 | 518.36
|  | Frais de chantier des unités d'ouvrage |  | 2 | % | 13520.4 | 270.41
Coût d'entretien décennal: 1.696,27DA les 10 premières années. | [5 empty] | Montant total HT: | 13790.8