## Feuille 1
FMR010 | m |  | Cornière métallique.
Cornières en acier galvanisé, avec bord arrondi de 3 mm d'épaisseur, pour la protection des arêtes des revêtements en mortier, appliqués sur parements intérieurs.
Code interne |  | Désignation |  | Quantité | Unité | Prix unitaire | Prix total
mt28vye030a |  | Cornières en acier galvanisé, avec bord arrondi de 3 mm d'épaisseur, pour la protection des arêtes. |  | 1.02 | m | 115.96 | 118.28
mo021 |  | Compagnon professionnel III/CP2 construction pour des travaux de maçonnerie. |  | 0.075 | h | 700.68 | 52.55
mo114 |  | Ouvrier d'exécution I/OE1 construction pour des travaux de maçonnerie. |  | 0.038 | h | 504.64 | 19.18
|  | Frais de chantier des unités d'ouvrage |  | 2 | % | 190.01 | 3.8
[6 empty] | Montant total HT: | 193.81