## Feuille 1
FNR010 | m² |  | Réparation des fissures sur un parement intérieur enduit.
Réparation des fissures sur le parement vertical intérieur jusqu'à 3 m de hauteur, enduit avec du mortier de ciment, par piquage du revêtement avec des moyens manuels, application de mortier de ciment M-5 à vue avec finition superficielle rugueuse, renforcé avec maille en fibre de verre tissée, avec imprégnation en PVC, de 10x10 mm de vide de maille, anti-alcalin, de 115 à 125 g/m² et 500 µm d'épaisseur.
Code interne |  | Désignation |  | Quantité | Unité | Prix unitaire | Prix total
mt09mor010c |  | Mortier de ciment CEM II/B-P 32,5 N type M-5, confectionné sur site avec 250 kg/m³ de ciment et une proportion en volume 1/6. |  | 0.015 | m³ | 14565.3 | 218.48
mt09var030a |  | Maille en fibre de verre tissée, avec imprégnation en PVC, de 10x10 mm de vide de maille, anti-alcalin, de 115 à 125 g/m² et 500 µm d'épaisseur, pour armer des enduits traditionnels, enduits de ciment et mortiers. |  | 1.05 | m² | 195.8 | 205.59
mo020 |  | Compagnon professionnel III/CP2 construction. |  | 0.55 | h | 698.09 | 383.95
mo113 |  | Ouvrier d'exécution I/OE1 construction. |  | 0.979 | h | 502.77 | 492.21
|  | Frais de chantier des unités d'ouvrage |  | 2 | % | 1300.23 | 26
Coût d'entretien décennal: 39,79DA les 10 premières années. | [5 empty] | Montant total HT: | 1326.23