## Feuille 1
FPB020 | m² |  | Vernis synthétique pour revêtements en bois.
Application manuelle de deux couches de vernis synthétique à deux composants, finition mate, inodore, incolore, appliqué à la brosse, au rouleau ou au pistolet, non diluée, (rendement: 0,142 l/m² chaque couche); (), sur surface de revêtements de sols en bois, à l'intérieur. Le prix comprend la protection des éléments du contour qui pourraient être affectés pendant les travaux, mais il ne comprend pas la préparation du support.
Code interne |  | Désignation |  | Quantité | Unité | Prix unitaire | Prix total
mt27bsj070c |  | Vernis synthétique à deux composants pour intérieur, incolore, finition mate, à base de résines de polyuréthane, avec résistance au glissement entre 15 et 35 selon DIN CEN/TS 12633, à appliquer à la brosse, au rouleau ou au pistolet. |  | 0.284 | l | 1348.43 | 382.95
mo038 |  | Compagnon professionnel III/CP2 peintre. |  | 0.266 | h | 698.09 | 185.69
mo076 |  | Ouvrier professionnel II/OP peintre. |  | 0.067 | h | 521.84 | 34.96
|  | Frais de chantier des unités d'ouvrage |  | 2 | % | 603.6 | 12.07
Coût d'entretien décennal: 794,21DA les 10 premières années. | [5 empty] | Montant total HT: | 615.67