## Feuille 1
FPB030 | U |  | Vernissage d'une marche en bois avec un vernis synthétique.
Application manuelle de deux couches de vernis synthétique à deux composants, finition brillante, inodore, incolore, appliqué à la brosse, au rouleau ou au pistolet, non diluée, (rendement: 0,166 l/m² chaque couche); (), sur surface de marche en bois massif, sur toutes ses faces et bords, à l'intérieur. Le prix comprend la protection des éléments du contour qui pourraient être affectés pendant les travaux, mais il ne comprend pas la préparation du support.
Code interne |  | Désignation |  | Quantité | Unité | Prix unitaire | Prix total
mt27bsj070b |  | Vernis synthétique à deux composants pour intérieur, incolore, finition brillante, à base de résines de polyuréthane, avec résistance au glissement entre 15 et 35 selon DIN CEN/TS 12633, à appliquer à la brosse, au rouleau ou au pistolet. |  | 0.183 | l | 1202.78 | 220.11
mo038 |  | Compagnon professionnel III/CP2 peintre. |  | 0.22 | h | 698.09 | 153.58
mo076 |  | Ouvrier professionnel II/OP peintre. |  | 0.037 | h | 521.84 | 19.31
|  | Frais de chantier des unités d'ouvrage |  | 2 | % | 393 | 7.86
Coût d'entretien décennal: 517,11DA les 10 premières années. | [5 empty] | Montant total HT: | 400.86