## Feuille 1
FRC050 | U | Protection de sommet, d'éthylène-acétate de vinyle (EVA), pour extérieur.
Protection de sommet antidérapante, d'éthylène-acétate de vinyle (EVA), pour extérieur, avec ailes de 150x150 mm, 10 mm d'épaisseur et 50 mm de longueur, couleur à choisir. Mise en place: avec un adhésif.
Code interne |  |  | Désignation | Quantité | Unité | Prix unitaire | Prix total
mt53pdi038a |  |  | Protection de sommet antidérapante, d'éthylène-acétate de vinyle (EVA) de 80 kg/m³ de densité, pour extérieur, avec ailes de 150x150 mm, 10 mm d'épaisseur et 50 mm de longueur, couleur à choisir. | 1 | U | 1297.17 | 1297.17
mt18dww010a |  |  | Adhésif de contact à base de résine acrylique en dispersion aqueuse, pour revêtement de sol en caoutchouc, linoléum, PVC, moquette et textile. | 0.01 | kg | 555.41 | 5.55
mo011 |  |  | Compagnon professionnel III/CP2 monteur. | 0.061 | h | 717.33 | 43.76
mo080 |  |  | Ouvrier professionnel II/OP monteur. | 0.061 | h | 521.84 | 31.83
|  |  | Frais de chantier des unités d'ouvrage | 2 | % | 1378.31 | 27.57
Coût d'entretien décennal: 389,43DA les 10 premières années. | [5 empty] | Montant total HT: | 1405.88