## Feuille 1
FRE010 | m | Protection de nez de marche, en caoutchouc.
Protection de nez de marche, en caoutchouc, avec ailes de 50x30 mm et 2 mm d'épaisseur, couleur noire. Mise en place: avec des vis et des chevilles.
Code interne |  | Désignation | Quantité | Unité | Prix unitaire | Prix total
mt53pdi190a |  | Protection de nez de marche, en caoutchouc, avec ailes de 50x30 mm et 2 mm d'épaisseur, couleur noire, Euroclasse B-s1, d0 de réaction au feu, selon NF EN 13501-1. | 1 | m | 3617.41 | 3617.41
mt26aaa240da |  | Cheville en nylon avec vis à tête fraisée, en acier inoxydable AISI 304, de 6 mm de diamètre et 35 mm de longueur. | 4 | U | 26.19 | 104.76
mo080 |  | Ouvrier professionnel II/OP monteur. | 0.182 | h | 521.84 | 94.97
|  | Frais de chantier des unités d'ouvrage | 2 | % | 3817.14 | 76.34
Coût d'entretien décennal: 2.028,50DA les 10 premières années. |  |  |  |  | Montant total HT: | 3893.48