## Feuille 1
FRR010 | m² |  | Revêtement mural intérieur avec panneau rigide protecteur en résines thermoplastiques d'ABS.
Revêtement mural intérieur avec panneau rigide protecteur en résines thermoplastiques d'ABS, de 2020x2580 mm et 3 mm d'épaisseur, de couleur blanche. Mise en place: avec adhésif en polyuréthane.
Code interne |  | Désignation |  | Quantité | Unité | Prix unitaire | Prix total
mt53pdi040g |  | Panneau rigide protecteur en résines thermoplastiques d'ABS, de 2020x2580 mm et 3 mm d'épaisseur, de couleur blanche, Euroclasse B-s1, d0 de réaction au feu, selon NF EN 13501-1, comprend les pièces d'arrêt, les pièces d'angle, les pièces spéciales et les accessoires de montage. |  | 1.05 | m² | 4140.05 | 4347.05
mt47adc110a |  | Adhésif spécial de polyuréthane bicomposant. |  | 0.5 | kg | 555.17 | 277.59
mo011 |  | Compagnon professionnel III/CP2 monteur. |  | 0.242 | h | 751.66 | 181.9
mo080 |  | Ouvrier professionnel II/OP monteur. |  | 0.242 | h | 546.7 | 132.3
|  | Frais de chantier des unités d'ouvrage |  | 2 | % | 4938.84 | 98.78
Coût d'entretien décennal: 2.557,10DA les 10 premières années. | [5 empty] | Montant total HT: | 5037.62