## Feuille 1
FSD020 | m² | Démolition d'un revêtement de sol en granito coulé en place.
Démolition d'un revêtement de sol existant à l'intérieur du bâtiment, en granito coulé en place, avec marteau piqueur, sans détériorer les éléments constructifs contigus, et chargement manuel dans le camion ou la benne.
Code interne |  |  | Désignation | Quantité | Unité | Prix unitaire | Prix total
mq05mai030 |  |  | Marteau pneumatique. | 0.174 | h | 441.08 | 76.75
mq05pdm010a |  |  | Compresseur portable électrique 2 m³/min de débit. | 0.174 | h | 411.89 | 71.67
mo112 |  |  | Ouvrier d'exécution I/OE2 construction. | 0.21 | h | 511 | 107.31
mo113 |  |  | Ouvrier d'exécution I/OE1 construction. | 0.14 | h | 502.77 | 70.39
|  |  | Frais de chantier des unités d'ouvrage | 2 | % | 326.12 | 6.52
[6 empty] | Montant total HT: | 332.64