## Feuille 1
FSL020 | m |  | Plinthe laminée.
Plinthe en MDF, de 41x22 mm, recouvert avec un film plastique imitation bois, couleur à choisir, avec section pour l'hébergement de clips, fixé au parement via clips.
Code interne |  | Désignation |  | Quantité | Unité | Prix unitaire | Prix total
mt18rma040g |  | Plinthe en MDF, de 41x22 mm, recouvert avec un film plastique imitation bois, couleur à choisir, avec section pour l'hébergement de clips et résistance à l'abrasion AC3, selon NF EN 13329. |  | 1.05 | m | 783.72 | 822.91
mt18rma050 |  | Clip pour plinthe, avec vis pour fixation au parement. |  | 3 | U | 26.57 | 79.71
mo028 |  | Compagnon professionnel III/CP2 poseur de sols laminés. |  | 0.189 | h | 731.39 | 138.23
|  | Frais de chantier des unités d'ouvrage |  | 2 | % | 1040.85 | 20.82
Coût d'entretien décennal: 307,88DA les 10 premières années. | [5 empty] | Montant total HT: | 1061.67