## Feuille 1
FSL020 | m |  | Plinthe laminée.
Plinthe de MDF, de 41x22 mm, recouvert avec une lame plastique à imitation bois, couleur à choisir, fixé au parement via clous.
Code interne |  | Désignation |  | Quantité | Unité | Prix unitaire | Prix total
mt18rma040h |  | Plinthe de MDF, de 41x22 mm, recouvert avec une lame plastique à imitation bois, couleur à choisir, et résistance à l'abrasion AC3, selon NF EN 13329; y compris les clous sans tête pour clouage direct sur le parement. |  | 1.05 | m | 558.74 | 586.68
mo028 |  | Compagnon professionnel III/CP2 poseur de sols laminés. |  | 0.098 | h | 365.83 | 35.85
|  | Majoration des montants |  | 2 | % | 622.53 | 12.45
|  | Coûts indirects |  | 3 | % | 634.98 | 19.05
Coût d'entretien décennal: 189,67DA les 10 premières années. | [5 empty] | Montant total HT: | 654.03